## ПрофильныйПрокат
МД000_ВЕДОМОСТЬ ПРОФИЛЬНОГО ПРОКАТА
Сортамент | Материал | Масса /1 п.м./ кг | Количество /изделие/ кг | Коэффициент /поставка/ | Количество /поставка/ кг | Длина /поставка/ п.м | Количество /поставка/ (коэф. 1,1), кг | Длина /поставка/ (коэф. 1,1), м
КВАДРАТ ГОСТ 2591-2006
квадрат 10 | Ст3сп ГОСТ 535-2005 | 0.785 | 10 | 0.0785 | 0.785 | 1 | 11 | 14.0127
квадрат 16 | Ст3сп ГОСТ 535-2005 | 2.0096 | 10 | 0.20096 | 2.0096 | 1 | 11 | 5.4737
КРУГ ГОСТ 2590-2006
круг 8 | Ст3сп ГОСТ 535-2005 | 0.39458 | 10 | 0.039458 | 0.39458 | 1 | 11 | 27.8775
круг 10 | Ст3сп ГОСТ 535-2005 | 0.61654 | 10 | 0.061654 | 0.61654 | 1 | 11 | 17.8416
круг 12 | Ст3сп ГОСТ 535-2005 | 0.88781 | 10 | 0.088781 | 0.88781 | 1 | 11 | 12.39 | Круг 12 Ст3
круг 16 | Ст3сп ГОСТ 535-2005 | 1.5783 | 10 | 0.15783 | 1.5783 | 1 | 11 | 6.9694 | Круг 16 Ст3
круг 25 | Ст3сп ГОСТ 535-2005 | 3.8534 | 10 | 0.38534 | 3.8534 | 1 | 11 | 2.8547
круг 40 | Ст3сп ГОСТ 535-2005 | 9.8646 | 10 | 0.98646 | 9.8646 | 1 | 11 | 1.1151
ПОЛОСА ГОСТ 103-2006
полоса 4х20 | Ст3сп ГОСТ 535-2005 | 0.628 | 10 | 0.0628 | 0.628 | 1 | 11 | 17.5159 | Полоса 4х20 Ст3
полоса 4х40 | Ст3сп ГОСТ 535-2005 | 1.256 | 10 | 0.1256 | 1.256 | 1 | 11 | 8.758
полоса 8х80 | Ст3сп ГОСТ 535-2005 | 5.024 | 10 | 0.5024 | 5.024 | 1 | 11 | 2.1895
полоса 10х100 | Ст3сп ГОСТ 535-2005 | 7.85 | 10 | 0.785 | 7.85 | 1 | 11 | 1.4013
УГОЛОК ГОСТ 8509-93
уголок 25х25х4 | Ст3сп ГОСТ 535-2005 | 1.46 | 10 | 0.146 | 1.46 | 1 | 11 | 7.5342
уголок 40х40х4 | Ст3сп ГОСТ 535-2005 | 2.42 | 10 | 0.242 | 2.42 | 1 | 11 | 4.5455
уголок 50х50х5 | Ст3сп ГОСТ 535-2005 | 3.77 | 10 | 0.377 | 3.77 | 1 | 11 | 2.9178
уголок 63х63х5 | Ст3сп ГОСТ 535-2005 | 4.81 | 10 | 0.481 | 4.81 | 1 | 11 | 2.2869
ШВЕЛЛЕР ГОСТ 8240-97
швеллер 8П | Ст3сп ГОСТ 535-2005 | 7.05 | 10 | 0.705 | 7.05 | 1 | 11 | 1.5603
швеллер 10П | Ст3сп ГОСТ 535-2005 | 8.59 | 10 | 0.859 | 8.59 | 1 | 11 | 1.2806
швеллер 16П | Ст3сп ГОСТ 535-2005 | 14.2 | 10 | 1.42 | 14.2 | 1 | 11 | 0.77465
ДВУТАВР ГОСТ 8239-89 (ТУ 24107-044-001)
двутавр 18 | Ст3сп ГОСТ 535-2005 | 18.4 | 10 | 1.84 | 18.4 | 1 | 11 | 0.59783
ДВУТАВР С ПАРАЛЛЕЛЬНЫМИ ГРАНЯМИ ГОСТ Р 57837-2017 (СТО АСЧМ 20-93, ГОСТ 26020-83)
двутавр 20Б1 | Ст3сп ГОСТ 535-2005 | 21.3 | 10 | 2.13 | 21.3 | 1 | 11 | 0.51643
двутавр 20Ш1 | Ст3сп ГОСТ 535-2005 | 30.6 | 10 | 3.06 | 30.6 | 1 | 11 | 0.35948
двутавр 20К1 | Ст3сп ГОСТ 535-2005 | 41.4 | 10 | 4.14 | 41.4 | 1 | 11 | 0.2657
БАЛКА ДВУТАВРОВАЯ СПЕЦИАЛЬНАЯ ГОСТ 19425-74
двутавр 24М | Ст3сп ГОСТ 535-2005 | 38.3 | 10 | 3.83 | 38.3 | 1 | 11 | 0.28721
ТРУБА ВГП ГОСТ 3262-75
труба 15х2,8 |  | 1.2775 | 10 | 0.12775 | 1.2775 | 1 | 11 | 8.6108 | Труба 15х2,8 Ст3
труба 20х2,8 |  | 1.6573 | 10 | 0.16573 | 1.6573 | 1 | 11 | 6.6375 | Труба 20х2,8 Ст3
труба 25х3,2 |  | 2.3912 | 10 | 0.23912 | 2.3912 | 1 | 11 | 4.6002 | Труба 25х3,2 Ст3
труба 32х3,2 |  | 3.0856 | 10 | 0.30856 | 3.0856 | 1 | 11 | 3.5649 | Труба 32х3,2 Ст3
труба 40х3,5 |  | 3.841 | 10 | 0.3841 | 3.841 | 1 | 11 | 2.8638 | Труба 40х3,5 Ст3
труба 50х3,5 |  | 4.8768 | 10 | 0.48768 | 4.8768 | 1 | 11 | 2.2556 | Труба 50х3,5 Ст3
ТРУБА ЭЛЕКТРОСВАРНАЯ ГОСТ 10704-91
труба 12х2 | Ст3сп ГОСТ 10705-80 | 0.49323 | 10 | 0.049323 | 0.49323 | 1 | 11 | 22.302
труба 76х4 | Ст3сп ГОСТ 10705-80 | 7.1025 | 10 | 0.71025 | 7.1025 | 1 | 11 | 1.5487
труба 89х4 | Ст3сп ГОСТ 10705-80 | 8.3849 | 10 | 0.83849 | 8.3849 | 1 | 11 | 1.3119
труба 108х4 | Ст3сп ГОСТ 10705-80 | 10.2592 | 10 | 1.0259 | 10.2592 | 1 | 11 | 1.0722
труба 114х5 | Ст3сп ГОСТ 10705-80 | 13.4405 | 10 | 1.3441 | 13.4405 | 1 | 11 | 0.81842
труба 159х4 | Ст3сп ГОСТ 10705-80 | 15.2901 | 10 | 1.529 | 15.2901 | 1 | 11 | 0.71942
ТРУБА КВАДРАТНАЯ ГОСТ 8639-82
труба 25х25х2 | Ст3сп ГОСТ 13663-86 | 1.39 | 10 | 0.139 | 1.39 | 1 | 11 | 7.9137 | Труба 25х25х2 Ст3
труба 40х40х3 | Ст3сп ГОСТ 13663-86 | 3.36 | 10 | 0.336 | 3.36 | 1 | 11 | 3.2738
труба 100х100х6 | Ст3сп ГОСТ 13663-86 | 17.22 | 10 | 1.722 | 17.22 | 1 | 11 | 0.63879
ТРУБА ПРЯМОУГОЛЬНАЯ ГОСТ 8645-68
труба 40х20х2,5 | Ст3сп ГОСТ 13663-86 | 2.07 | 10 | 0.207 | 2.07 | 1 | 11 | 5.314
труба 50х25х2,5 | Ст3сп ГОСТ 13663-86 | 2.66 | 10 | 0.266 | 2.66 | 1 | 11 | 4.1353
труба 60х30х3 | Ст3сп ГОСТ 13663-86 | 3.83 | 10 | 0.383 | 3.83 | 1 | 11 | 2.8721
труба 60х40х4 | Ст3сп ГОСТ 13663-86 | 5.56 | 10 | 0.556 | 5.56 | 1 | 11 | 1.9784
труба 80х40х4 | Ст3сп ГОСТ 13663-86 | 6.82 | 10 | 0.682 | 6.82 | 1 | 11 | 1.6129
АРМАТУРА ГОСТ Р 52544-2006 (ГОСТ 34028-2016)
арматура 32-А500С |  | 6.313 | 10 | 0.6313 | 6.313 | 1 | 11 | 1.7424
КРУГ НЕРЖ ГОСТ 2590-2006
круг 45 | 08Х18Н10 ГОСТ 5949-2018 | 12.5644 | 10 | 1.2564 | 12.5644 | 1 | 11 | 0.87549
ТРУБА НЕРЖ ЭЛЕКТРОСВАРНАЯ ГОСТ 11068-81
труба 21,3х3 | 08Х18Н10 | 1.3625 | 10 | 0.13625 | 1.3625 | 1 | 11 | 8.0732
труба 26,9х3 | 08Х18Н10 | 1.7795 | 10 | 0.17795 | 1.7795 | 1 | 11 | 6.1815
труба 33,7х3 | 08Х18Н10 | 2.2858 | 10 | 0.22858 | 2.2858 | 1 | 11 | 4.8123
ТРУБА НЕРЖ ГОСТ 9941-81
труба 10х1,5 | 08Х18Н10 | 0.31644 | 10 | 0.031644 | 0.31644 | 1 | 11 | 34.7621
труба 21х3 | 08Х18Н10 | 1.3402 | 10 | 0.13402 | 1.3402 | 1 | 11 | 8.2077
труба 27х3 | 08Х18Н10 | 1.7869 | 10 | 0.17869 | 1.7869 | 1 | 11 | 6.1558
труба 34х3 | 08Х18Н10 | 2.3081 | 10 | 0.23081 | 2.3081 | 1 | 11 | 4.7658
труба 42х3,5 | 08Х18Н10 | 3.3443 | 10 | 0.33443 | 3.3443 | 1 | 11 | 3.2892
труба 48х3,5 | 08Х18Н10 | 3.8655 | 10 | 0.38655 | 3.8655 | 1 | 11 | 2.8457
ТРУБА КВАДРАТНАЯ НЕРЖ ГОСТ 8639-82
труба 25х25х2 | 08Х18Н10 | 1.3983 | 10 | 0.13983 | 1.3983 | 1 | 11 | 7.8667
труба 40х40х3 | 08Х18Н10 | 3.3812 | 10 | 0.33812 | 3.3812 | 1 | 11 | 3.2533
ТРУБА ПРЯМОУГОЛЬНАЯ НЕРЖ ГОСТ 8645-68
труба 40х20х2 | 08Х18Н10 | 1.7143 | 10 | 0.17143 | 1.7143 | 1 | 11 | 6.4166
УГОЛОК НЕРЖ ГОСТ 8509-93
уголок 35х35х3 | 08Х18Н10 | 1.6116 | 10 | 0.16116 | 1.6116 | 1 | 11 | 6.8255
ПРУТОК ЛАТУНЬ ГОСТ Р 52597-2006 (ГОСТ 2060-2006)
круг 20 | ЛС59-1 | 2.6389 | 10 | 0.26389 | 2.6389 | 1 | 11 | 4.1683
шестигранник 19 | ЛС59-1 | 2.6258 | 10 | 0.26258 | 2.6258 | 1 | 11 | 4.1891
ФТОРОПЛАСТ ТУ 6-05-810-88
стержень 40 | Ф-4 | 2.7646 | 10 | 0.27646 | 2.7646 | 1 | 11 | 3.9789
КАПРОЛОН (ПОЛИАМИД 6 БЛОЧНЫЙ) ТУ 2224-001-78534599-2006
стержень 80 | маслонаполненный ПА-6 | 5.7303 | 10 | 0.57303 | 5.7303 | 1 | 11 | 1.9196
|  | Итого | 630 |  | 401.1894 |  | 693

## ПлоскийПрокат
МД000_ВЕДОМОСТЬ ПЛОСКОГО ПРОКАТА
Сортамент | Материал | Масса /1 м2/ кг | Количество /изделие/ кг | Коэффициент /поставка/ | Количество /поставка/ кг | Площадь /поставка/ м2 | Количество /поставка/ (коэф. 1,2), кг | Площадь /поставка/ (коэф. 1,2), м2
ЛИСТ ГОСТ 19903-2015 (горячекатанный)
1,5х1250х2500 | Ст3сп ГОСТ 16523-97 | 11.775 | 10 | 1.1775 | 11.775 | 1 | 12 | 1.0191 | Лист 1,5 Ст3
2,0х1250х2500 | Ст3сп ГОСТ 16523-97 | 15.7 | 10 | 1.57 | 15.7 | 1 | 12 | 0.76433 | Лист 2 Ст3
3,0х1250х2500 | Ст3сп ГОСТ 16523-97 | 23.55 | 10 | 2.355 | 23.55 | 1 | 12 | 0.50955 | Лист 3 Ст3
3,0х1500х6000 | Ст3сп ГОСТ 16523-97 | 23.55 | 10 | 2.355 | 23.55 | 1 | 12 | 0.50955
4,0х1500х6000 | Ст3сп ГОСТ 14637-89 | 31.4 | 10 | 3.14 | 31.4 | 1 | 12 | 0.38217
6,0х1500х6000 | Ст3сп ГОСТ 14637-89 | 47.1 | 10 | 4.71 | 47.1 | 1 | 12 | 0.25478
ЛИСТ ГОСТ 19904-90 (холоднокатанный)
1,5х1250х2500 | Ст3сп ГОСТ 16523-97 | 11.775 | 10 | 1.1775 | 11.775 | 1 | 12 | 1.0191
2,0х1250х2500 | Ст3сп ГОСТ 16523-97 | 15.7 | 10 | 1.57 | 15.7 | 1 | 12 | 0.76433
3,0х1250х2500 | Ст3сп ГОСТ 16523-97 | 23.55 | 10 | 2.355 | 23.55 | 1 | 12 | 0.50955
ЛИСТ НЕРЖ ГОСТ 19903-2015 (горячекатанный)
2,0х1250х2500 | 08Х18Н10 ГОСТ 5582-75 | 15.8 | 10 | 1.58 | 15.8 | 1 | 12 | 0.75949
3,0х1250х2500 | 08Х18Н10 ГОСТ 5582-75 | 23.7 | 10 | 2.37 | 23.7 | 1 | 12 | 0.50633
4,0х1500х6000 | 08Х18Н10 ГОСТ 7350-77 | 23.7 | 10 | 2.37 | 23.7 | 1 | 12 | 0.50633
ЛИСТ НЕРЖ ГОСТ 19904-90 (холоднокатанный)
1,0х1250х2500 | 12Х17 ГОСТ 5582-75 | 7.72 | 10 | 0.772 | 7.72 | 1 | 12 | 1.5544
ЛИСТ ОЦИНК ГОСТ Р 52246-2004 (ГОСТ 14918-80)
0,55х1250х2500 | оцинкованный | 4.3175 | 10 | 0.43175 | 4.3175 | 1 | 12 | 2.7794
ЛИСТ ПЛАСТИКОВЫЙ
3,0х1500х3000 | PP-C(полипропилен-сополимер) | 2.73 | 10 | 0.273 | 2.73 | 1 | 12 | 4.3956
5,0х1500х3000 | PP-C(полипропилен-сополимер) | 4.55 | 10 | 0.455 | 4.55 | 1 | 12 | 2.6374
ПРОФНАСТИЛ ГОСТ 24045-2016
С8-0,55х1150х2000 | оцинкованный | 5.13 | 10 | 0.513 | 5.13 | 1 | 12 | 2.3392
ПРОСЕЧНО-ВЫТЯЖНОЙ ЛИСТ ТУ 36.26.11-5-89 (ТУ 0971-001-55980712-2012)
508х1250х2300 | Ст3сп ГОСТ 380-2005 | 20 | 10 | 2 | 20 | 1 | 12 | 0.6
ЛИСТ ПЕРФОРИРОВАННЫЙ ГОСТ Р 58602-2019
2х1000х2000 Rv 3-5 | 08пс ГОСТ 1050-2013 | 10.5739 | 10 | 1.0574 | 10.5739 | 1 | 12 | 1.1349 | Лист перфорированный 2 Rv 5-8 08ПС
ПЛАСТИНЫ РЕЗИНОВЫЕ И РЕЗИНОТКАНЕВЫЕ ГОСТ 7338-90
1Ф-1-ТМКЩ-С-3 | [5 empty] | 1
|  | Итого | 190 |  | 322.3215 |  | 228

## ПокупныеИзделия
МД000_ВЕДОМОСТЬ ПОКУПНЫХ ИЗДЕЛИЙ
№ | Наименование | Обозначение | Поставщик | Кол. | Артикул

## УнифицированныеИзделия
МД000_ВЕДОМОСТЬ УНИФИЦИРОВАННЫХ ИЗДЕЛИЙ
№ | Обозначение | Наименование | Кол.